## Veh_Input
Input ID | Link ID | Type | Volume | Volume (Veh/hr)
1 | 84 | 2 | 4500 | 4290
2 | 82 | 2 | 280 | 285
3 | 78 | 2 | 180 | 185
4 | 71 | 2 | 400 | 426
5 | 64 | 2 | 650 | 667
6 | 61 | 2 | 10 | 12
7 | 54 | 2 | 50 | 55
8 | 49 | 2 | 180 | 171
9 | 332 | 2 | 100 | 101
10 | 308 | 2 | 50 | 55
11 | 298 | 2 | 90
12 | 294 | 2 | 280
13 | 258 | 2 | 550

## exit_volumn
ramp link | link number | volumn
0 | 80 | 444
1 | 73 | 410
2 | 67 | 1653
5 | 56 | 363
6 | 53 | 213
7 | 326 | 535
8 | 312 | 270 | remove
9 | 305 | 282 | remove
11 | 304 | 2629

## Group of links
Group No. | Group Length | Link ID | Link Length (ft) | No. of Lanes
0 | 11907.111 | 84 | 11907.111 | 4
1 | 1889.656 | 83 | 1889.656 | 4
2 | 1739.512 | 81 | 1739.512 | 5
3 | 1925.384 | 79 | 1925.384 | 4
4 | 2118.372 | 77 | 113.349 | 5
|  | 76 | 2005.023 | 4
5 | 2235.01 | 75 | 1905.79 | 4
|  | 74 | 329.22 | 5
6 | 2116.636 | 72 | 475.108 | 4
|  | 70 | 1641.528 | 5
7 | 1991.157 | 69 | 1991.157 | 4
8 | 2130.672 | 68 | 1952.834 | 4 | lane drop
|  | 66 | 177.838 | 5 | lane drop
9 | 2921.161 | 65 | 2921.161 | 3
10 | 1611.075 | 63 | 180 | 4
|  | 62 | 965.885 | 3
|  | 60 | 465.19 | 4
11 | 1924.33 | 59 | 1924.33 | 3
12 | 2001.997 | 58 | 2001.997 | 3
13 | 1539.524 | 57 | 319.612 | 4
|  | 55 | 736.155 | 3
|  | 51 | 483.757 | 4
14 | 2131.936 | 50 | 672.879 | 3
|  | 19 | 261.693 | 4
|  | 18 | 1197.364 | 3
15 | 1895.208 | 17 | 1783.101 | 3
|  | 339 | 112.107 | 4
16 | 1494.979 | 338 | 1494.979 | 3
17 | 2268.889 | 337 | 119.667 | 4
|  | 310 | 1299.337 | 3
|  | 311 | 146.824 | 4
|  | 309 | 228.541 | 3
|  | 307 | 312.976 | 4
|  | 306 | 65.256 | 3
|  | 304 | 96.288 | 5

## Group of DC
Link Group | Link ID | DC Group | DC Points | Type
0 | 84 | 1 | 1,2,3,4 | Main Flow (out)
1 | 83 | 2 | 5,6,7,8 | Main Flow (out)
2 | 79 | 3 | 9,10,11,12 | Main Flow (out)
| 82 | 4 | 13 | On rmap
| 80 | 5 | 77 | Off ramp
3 | 79 | 6 | 14,15,16,17 | Main Flow (out)
4 | 76 | 7 | 19,20,21,22 | Main Flow (out)
| 78 | 8 | 18 | On rmap
5 | 72 | 9 | 23,24,25,26 | Main Flow (out)
| 73 | 10 | 27 | Off ramp
6 | 70 | 11 | 28,29,30,31,32 | Main Flow (out)
| 71 | 12 | 78 | On rmap
7 | 69 | 13 | 33,34,35,36 | Main Flow (out)
8 | 65 | 14 | 37,38,39 | Main Flow (out)
| 67 | 15 | 40,41 | Off ramp
9 | 65 | 16 | 42,43,44 | Main Flow (out)
10 | 60 | 17 | 45,46,47,48 | Main Flow (out)
| 64 | 18 | 79 | On rmap
| 61 | 19 | 80 | On rmap
11 | 59 | 20 | 49,50,51 | Main Flow (out)
12 | 58 | 21 | 52,53,54 | Main Flow (out)
13 | 50 | 22 | 55,56,57 | Main Flow (out)
| 54 | 23 | 58 | On rmap
| 56 | 24 | 81 | Off ramp
| 53 | 25 | 82 | Off ramp
14 | 18 | 26 | 59,60,61 | Main Flow (out)
| 49 | 27 | 83 | On rmap
15 | 338 | 28 | 62,63,64 | Main Flow (out)
| 326 | 29 | 84 | Off ramp
16 | 338 | 30 | 65,66,67 | Main Flow (out)
17 | 304 | 31 | 69,70,71,72,73 | Main Flow (out)
| 336 | 32 | 68 | On rmap
| 308 | 33 | 85 | On rmap
| 312 | 34 | 86 | Off ramp
| 305 | 35 | 87 | Off ramp

## Group of VSL
VSL Group | Link Group | Link | VSL Points | VSL (on ramp)
0 | 0 | 84 | 1,2,3,4
1 | 1 | 83 | 5,6,7,8
2 | 2 | 81 | 9,10,11,12,13 | 69
3 | 3 | 79 | 14,15,16,17
4 | 4 | 76 | 18,19,20,21,70
5 | 5 | 75 | 22,23,24,25
6 | 6 | 72 | 26,27,28,29 | 72
7 | 7 | 69 | 30,31,32,33
8 | 8 | 68 | 34,35,36,37
9 | 9 | 65 | 38,39,40
10 | 10 | 63 | 41,42,43,44 | 75
11 | 11 | 59 | 45,46,47
12 | 12 | 58 | 48,49,50
13 | 13 | 57 | 51,52,53,54 | 77
14 | 14 | 50 | 55,56,57 | 79
15 | 15 | 17 | 58,59,60
16 | 16 | 338 | 61,62,63
17 | 17 | 310 | 65,66,67

## scenarios
Scenario | Group | Link | Lane | Coordinate
0 | 16 | 338 | 2 | 1100
1 | 16 | 337 | 3 | 30
2 | 17 | 310 | 2 | 1000

## ramp links
ramp link | link number | type
0 | 81 | on/off
1 | 77 | on
2 | 74 | off
3 | 70 | on
4 | 66 | off
5 | 63 | on
6 | 60 | on
7 | 57 | off
8 | 51 | on/off
9 | 19 | on
10 | 339 | off
11 | 337 | on
12 | 312 | off
13 | 307 | on/off

## Ramps
Ramps | Link ID | Length (ft) | Type | connected Link | Link Group
0 | 82 | 2918.55 | on | 81 | 2
1 | 80 | 525.96 | off | 81 | 2
2 | 78 | 1340.21 | on | 77 | 4
3 | 73 | 401.03 | off | 74 | 5
4 | 71 | 1120.05 | on | 70 | 6
5 | 67 | 580.23 | off | 66 | 8
6 | 64 | 1988.84 | on | 63 | 10
7 | 61 | 1844.36 | on | 60 | 10
8 | 56 | 431.99 | off | 57 | 13
9 | 54 | 780 | on | 51 | 13
10 | 53 | 309.56 | off | 51 | 13
11 | 49 | 906.31 | on | 19 | 14
12 | 326 | 248.545 | off | 339 | 15
13 | 332 | 761.25 | on
335
| 336 |  |  | 337 | 17
14 | 312 | 671.36 | off | 311 | 17
15 | 308 | 461.393 | on | 307 | 17
16 | 305 | 759.2 | off | 307 | 17

## Ramp Meters
Link Group | Ramp ID | SC ID | SG ID | SH ID | Queue Counter ID | Detector ID | Location (ft)
2 | 82 | 1 | 1 | 1 | 1 | 1 | 1700
4 | 78 | 2 | 1 | 1 | 2 | 1 | 860
6 | 71 | 3 | 1 | 1 | 3 | 1 | 600
10_1 | 64 | 4 | 1 | 1 | 4 | 1 | 1100
10_2 | 61 | 5 | 1 | 1 | 5 | 1 | 1000
13 | 54 | 6 | 1 | 1 | 6 | 1 | 600
14 | 49 | 7 | 1 | 1 | 7 | 1 | 600
17 | 336 | 8 | 1 | 1 | 8 | 1 | 400